## 操作系统加固
编号 | 加固项 | 风险 等级 | 加固原理/Rationale | 审计方法/Audit | 期望结果/Expect Results | 加固方法/Remediation
1 OpenSSH加固配置
1.1 OpenSSH加固配置
1.1.1 | SSH使用的版本 | H | Open SSH V2版本在安全性能、方便性上有所提高，默认使用V2版本。 如果用户根据实际需要采用V1版本，可登录主机将数值修改为“1”。 | 查看/etc/ssh/sshd_config文件 | Protocol被设置为“2” | 将Protocol设置为2
1.1.2 | SSH密码算法 | H | 基于SSH加密传输的安全性需求，请使用以下加密算法：AES128，AES256，AES192,允许同时配置多个算法，以逗号隔开。 | 查看/etc/ssh/sshd_config文件 | Ciphers被设置为“aes128-ctr,aes192-ctr,aes256-ctr”(x86系统下）或“aes128-ctr,aes192-ctr,aes256-ctr,chacha20-poly1305@openssh.com,aes128-gcm@openssh.com,aes256-gcm@openssh.com”（arm系统下） | 将Ciphers配置项设置为“aes128-ctr,aes192-ctr,aes256-ctr”(x86系统下）或“aes128-ctr,aes192-ctr,aes256-ctr,chacha20-poly1305@openssh.com,aes128-gcm@openssh.com,aes256-gcm@openssh.com”（arm系统下）
1.1.3 | SSH认证方式 | H | 允许公钥认证。 | 查看/etc/ssh/sshd_config文件 | PubkeyAuthentication被设置为“yes” | 将PubkeyAuthentication设置为“yes”
1.1.4 | SSH认证方式 | H | 允许使用RSA算法进行安全验证。 | 查看/etc/ssh/sshd_config文件 | RSAAuthentication被设置为“yes” | 将RSAAuthentication设置为“yes”
1.1.5 | SSH认证方式 | H | 认证时不需要使用“rhosts”和“shosts”文件。 | 查看/etc/ssh/sshd_config文件 | IgnoreRhosts被设置为“yes” | 将IgnoreRhosts设置为“yes”
1.1.6 | SSH认证方式 | H | 不允许用rhosts或“/etc/hosts.equiv”加上RSA进行安全验证。 | 查看/etc/ssh/sshd_config文件 | RhostsRSAAuthentication被设置为“no” | 将RhostsRSAAuthentication设置为“no”
1.1.7 | SSH认证方式 | H | 需要通过密码认证（需要手动在键盘输入密码认证） | 查看/etc/ssh/sshd_config文件 | PasswordAuthentication被设置为“yes” | 将PasswordAuthentication设置为“yes”
1.1.8 | SSH访问所有权 | H | 设置SSH在接收登录请求之前不检查用户目录和rhosts文件的权限和所有权 | 查看/etc/ssh/sshd_config文件 | StrictModes被设置为“yes” | 将StrictModes设置为“yes”
1.1.9 | SSH登录前显示提示信息 | H | 设置SSH登录前显示提示信息。默认的提示信息为“Authorized users only. All activity may be monitored and reported.”。 | 查看/etc/ssh/sshd_config文件 | Banner被设置为“/etc/issue.net” | 将Banner设置为“/etc/issue.net”
1.1.10 | SSH日志 | H | 在记录来自sshd的消息的时候，是否给出“facility code”。  KERN：内核信息。  DAEMON：与xinetd相关的信息。  USER：用户程序产生的日志信息。  AUTH：认证信息。  MAIL：邮件程序产生的日志信息。 | 查看/etc/ssh/sshd_config文件 | SyslogFacility被设置为“AUTH” | 将SyslogFacility设置为“AUTH”
1.1.11 | SSH日志 | H | 记录日志提供的详细程度，该值从低到高顺序是：QUIET、FATAL、ERROR、INFO、VERBOSE、DEBUG。 | 查看/etc/ssh/sshd_config文件 | LogLevel被设置为“VERBOSE” | 将LogLevel设置为“VERBOSE”
1.1.12 | 禁止空密码用户登录 | H | 空密码用户是指口令为空的用户，基于安全考虑禁止空密码用户登录系统。 | 查看/etc/ssh/sshd_config文件 | PermitEmptyPasswords被设置为“no” | 将PermitEmptyPasswords设置为“no”
1.1.13 | PAM登录认证 | H | 使用PAM模块认证。 | 查看/etc/ssh/sshd_config文件 | UsePAM被设置为“yes” | 将UsePAM设置为“yes”
1.1.14 | 禁止root用户直接SSH登录系统 | H | 允许root用户直接登录系统，攻击者可能会暴力破解root密码或绕过认证直接登入系统，获取系统超级权限，因此禁止root用户直接SSH登录系统。 | 查看/etc/ssh/sshd_config文件 | PermitRootLogin被设置为“no” | 将PermitRootLogin设置为“no”
2 系统访问安全配置
2.1 系统访问安全配置
2.1.1 | 禁止通过CTRL＋ALT＋DEL重启系统 | H | 禁止通过"ALT+CTRL+DEL"重启系统，防止机器遭受非授权的人为的重启 | 查看/etc/systemd/system/ctrl-alt-del.target和/usr/lib/systemd/system/ctrl-alt-del.target | /etc/systemd/system/ctrl-alt-del.target和 /usr/lib/systemd/system/ctrl-alt-del.target文件不存在 | 删除如下文件和链接 rm -f /etc/systemd/system/ctrl-alt-del.target rm -f /usr/lib/systemd/system/ctrl-alt-del.target
2.1.2 | 设置会话超时后系统自动退出 | M | 无人看管的终端容易被监听或被攻击，可能会危及系统安全。设置会话在5分钟（300秒）没有活动的情况下会话超时。当会话超时时自动退出终端，降低系统被攻击的风险 | 查看/etc/profile文件 | 文件中有: export TMOUT=300 | 文件中有:export TMOUT=300
2.1.3 | 限制命令历史记录的数量 | M | Linux会自动记录用户输入过的命令，用于问题定位时查看，此处限制最多记录5000条，当超过5000条时，删除最老的记录 | 查看/etc/profile文件 | 文件中有: export HISTSIZE=5000 | 在文件中添加: export HISTSIZE=5000
2.1.4 | 禁用魔术键 | H | 禁用魔术键，避免由于直接发送命令到内核对系统造成影响，增强内核安全性 | 查看/etc/sysctl.d/60-uvp-security.conf文件 | /etc/sysctl.d/60-uvp-security.conf中，将配置项“kernel.sysrq”设置为“=0” | /etc/sysctl.d/60-uvp-security.conf中，将配置项“kernel.sysrq”设置为“=0”
2.1.5 | 限制root用户登录未授权的tty设备 | M | root用户登录系统终端时，开启过多的tty设备会给系统带来安全威胁，系统中用户默认能使用的终端设备为/dev/tty1~/dev/tty6和/dev/ttyS0，并在/detc/securetty文件中记录可用的/dev/tty设备 | 查看/etc/securetty文件的权限和所属用户、组 | /etc/securetty文件的权限为600，所属用户和组都是root | 设置/etc/securetty文件的权限为600，所属用户和组都是root
2.1.6 | 设置内核oops后系统重启 | H | oops是指内核发生严重错误，最普遍的是引用了内存空地址。安全加固默认系统在发生该情况时重启，防止系统带病运行带来严重的影响 | 查看/etc/sysctl.d/60-uvp-security.conf文件 | /etc/sysctl.d/60-uvp-security.conf中，将配置项“kernel.panic_on_oops”设置为“=1” | /etc/sysctl.d/60-uvp-security.conf中，将配置项“kernel.panic_on_oops”设置为“=1”
3 文件及目录安全配置
3.1 文件及目录安全配置
3.1.1 | 禁止普通用户删除或修改系统日志文件 | H | 普通用户是指非root用户，禁止普通用户删除或修改系统日志文件，保证系统日志的完整性 | 查看/var/log/目录下文件权限 | 普通用户没有这些文件的修改和执行权限 | 执行如下命令。 chmod go-wx /var/log/*
3.1.2 | 设置日志目录和系统命令目录的权限 | H | 设置/var/log和/sbin、/usr/sbin目录权限为root用户可读写并执行，其他用户可读和可执行 | 查看/var/log /sbin /usr/sbin目录下文件夹的权限 | /var/log /sbin /usr/sbin目录下文件夹的权限为755 | 执行如下命令。 chmod 755 /var/log /sbin /usr/sbin
3.1.3 | 为全局可写目录/tmp设置粘贴位 | M | 对于公共可写目录/tmp设置粘贴位，避免个人文件被他人修改 | 查看/tmp目录的权限 | /tmp目录的权限信息中有“t”标识 | 执行如下命令。 chmod o+t /tmp
3.1.4 | 禁止非root用户读写或进入/root目录 | H | 禁止非root用户读写或进入/root目录 | 查看/root目录权限 | 目录权限为700 | 执行如下命令。 chmod 700 /root
3.1.5 | 设置口令文件权限 | H | 设置口令文件权限，防止普通用户读取或拷贝加密的口令文件内容。默认权限设置为000，该权限的含义是仅允许root用户进行读操作 | 查看目录/etc/shadow、/etc/shadow.-权限 | /etc/shadow目录权限为000 /etc/shadow-目录权限为000 | 执行如下命令。 chmod 000 /etc/shadow chmod 000 /etc/shadow-
3.1.6 | 禁用core dump | H | core dump记录Linux系统运行错误的相关信息，甚至包含了系统的敏感信息，为了防止系统信息泄露，禁止使用core dump | 查看/etc/profile文件 | ulimit -c”设置为“0” | ulimit -c”设置为“0”
3.1.7 | 限制at命令的使用权限，禁止非root用户使用at命令 | M | at命令用于创建在指定时间自动执行的任务，为避免任意用户通过at命令安排工作，造成系统易受攻击，仅指定root用户可使用该命令 | 查看/etc/at.deny、/etc/at.allow文件 | /etc/at.deny不存在 /etc/at.allow的所属用户组都是root，权限为400 | 执行如下命令。 rm -f /etc/at.deny rm -f /etc/at.allow touch /etc/at.allow chown root:root /etc/at.allow chmod 400 /etc/at.allow
3.1.8 | 限制cron命令的使用权限，禁止非root用户使用cron命令 | M | cron命令用于创建例行性任务，为避免任意用户通过cron命令安排工作，造成系统易受攻击，仅指定root用户可使用该命令 | 查看/etc/cron.deny、/etc/cron.allow文件 | /etc/cron.deny不存在 /etc/cron.allow不存在 | rm -f /etc/cron.deny rm -f /etc/cron.allow
3.1.9 | 设置守护进程的umask值 | M | umask用来为新创建的文件和目录设置缺省权限，如果没有设定umask值，则生成的文件具有全局可写权限，存在一定的风险。为了提高守护进程新创建文件和目录的安全性，为其设置umask值为027 | 查看/etc/rc.status文件 | umask被设置为“027” | 将umask设置为“027”
3.1.10 | 设置/etc/inittab的模式和所有权 | H | 设置/etc/inittab的属主和群组都为root，权限为只有root用户可读和可写 | 查看/etc/inittab文件的权限和所属用户、组 | /etc/inittab文件的权限为600，所属用户和组都是root | 执行如下命令 chown root:root /etc/inittab chmod 600/etc/inittab
4 帐户口令安全及认证配置
4.1 帐户口令安全及认证配置
4.1.1 | 锁定连续三次登录失败的用户 | H | 锁定连续三次登录失败的用户（包括root），5分钟（300秒）后自动解锁 | 查看/etc/pam.d/password-auth和/etc/pam.d/system-auth文件 | 文件中有如下配置 auth required pam_faillock.so preauth audit deny=3 even_deny_root unlock_time=300 auth [default=die] pam_faillock.so authfail audit deny=3 even_deny_root unlock_time=300 auth sufficient pam_faillock.so authsucc audit deny=3 even_deny_root unlock_time=300 | 在配置文件/etc/pam.d/password-auth和/etc/pam.d/system-auth中，写入如下内容： auth required pam_faillock.so preauth audit deny=3 even_deny_root unlock_time=300 auth [default=die] pam_faillock.so authfail audit deny=3 even_deny_root unlock_time=300 auth sufficient pam_faillock.so authsucc audit deny=3 even_deny_root unlock_time=300
4.1.2 | 设置密码复杂度 | H | 用户密码必须符合相应的复杂度要求 | 查看/etc/pam.d/password-auth和/etc/pam.d/system-auth文件 | 文件中有如下配置： password requisite pam_pwquality.so minlen=8 minclass=3 enforce_for_root try_first_pass local_users_only retry=3 dcredit=0 ucredit=0 lcredit=0 ocredit=0 password required pam_pwhistory.so use_authtok remember=5 enforce_for_root | 文件中有如下配置： password requisite pam_pwquality.so minlen=8 minclass=3 enforce_for_root try_first_pass local_users_only retry=3 dcredit=0 ucredit=0 lcredit=0 ocredit=0 password required pam_pwhistory.so use_authtok remember=5 enforce_for_root
4.1.3 | 密码通过sha512方式进行加密 | H | 使用不可逆的安全的sha512加密算法对密码进行加密 | 查看/etc/pam.d/password-auth 文件 | password sufficient pam_unix.so sha512 shadow nullok try_first_pass use_authtok | 在配置文件“/etc/pam.d/password-auth”中，写入password sufficient pam_unix.so sha512 shadow nullok try_first_pass use_authtok
4.1.4 | 验证登录用户的信息是否正确 | H | 在用户登录系统时使用pam_unix.so验证用户信息是否正确。如果用户信息错误，则禁止用户登录 | 查看“/etc/pam.d/password-auth ”和“/etc/pam.d/system-auth”文件 | 文件中有如下配置 account required pam_unix.so | 在配置文件“/etc/pam.d/password-auth ”和“/etc/pam.d/system-auth”中，写入如下内容。 account required pam_unix.so
4.1.5 | 重置用户登录失败次数 | H | 在用户登录成功后重置登录失败次数为零 | 查看“/etc/pam.d/password-auth ”和“/etc/pam.d/system-auth”文件 | 文件中有如下配置 account required pam_faillock.so | 在配置文件“/etc/pam.d/password-auth ”和“/etc/pam.d/system-auth”中，写入如下内容。 account required pam_faillock.so
4.1.6 | 设置密码有效期 | H | 用户需要定期修改密码，密码必须90天以内更换一次，在密码过期前7天提醒用户 | 查看/etc/login.defs文件 | 写入如下内容。 PASS_MAX_DAYS 90 PASS_MIN_DAYS 0 PASS_WARN_AGE 7 | 写入如下内容。 PASS_MAX_DAYS 90 PASS_MIN_DAYS 0 PASS_WARN_AGE 7
4.1.7 | 限制使用su命令的帐户 | H | 只允许属于wheel群组的帐户使用su命令 | 查看/etc/pam.d/su文件 | 写入如下内容。 auth required pam_wheel.so use_uid | 写入如下内容。 auth required pam_wheel.so use_uid

## GaussDB加固
编号 | 加固项 | 风险 等级 | 加固原理/Rationale | 审计方法/Audit | 期望结果/Expect Results | 加固方法/Remediation
1帐户安全策略
1.1 | 帐户自动锁定 | M | 为了保证帐户安全，如果用户输入密码次数超过10次，系统将自动锁定该帐户。 | SELECT name,setting FROM pg_settings WHERE name = 'failed_login_attempts'; | 3 | gs_guc reload -D /opt/fusionplatform/data/gaussdb/ -c "failed_login_attempts=3"
1.2 | 帐户自动解锁功能 | M | 当帐户被锁定时间超过5分钟，则当前帐户自动解锁 | SELECT name,setting FROM pg_settings WHERE name = 'password_lock_time'; | 0.0034722 | gs_guc reload -D /opt/fusionplatform/data/gaussdb/ -c " password_lock_time=0.00347"
2 密码安全策略
2.1 | 密码加密原则 | M | 所有密码采用SHA256方式加密存放,密码不以明文形式在界面显示 | SELECT name,setting FROM pg_settings WHERE name = 'password_encryption_type' and setting != '1'; | "" | gs_guc reload -D /opt/fusionplatform/data/gaussdb/ -c "password_encryption_type=1"
2.2 | 密码复杂度原则 | M | 1. 至少包含大写字母(A-Z)，小写字母(a-z)，数字(0-9)，非字母数字字符（~!#$^&*()-_=¦[{}];,<.>?）四类字符中的三类字符。 2. 最少8个字符。 3.不能和用户名相同。 4. 修改密码时，不能和当前密码相同。 | SELECT name,setting FROM pg_settings WHERE name = 'password_policy' and setting != '1'; | "" | gs_guc reload -D /opt/fusionplatform/data/gaussdb/ -c "password_policy=1"
2.3 | 密码非重用原则 | M | 修改密码时，不能使用最近60天内使用过的密码。 | SELECT name,setting FROM pg_settings WHERE name = 'password_reuse_time'; | 60 | gs_guc reload -D /opt/fusionplatform/data/gaussdb/ -c "password_reuse_time=60"
2.4 | 密码修改 | M | 密码需要定期修改，建议最长180天修改一次。 普通用户可以定期更改自己的帐户密码，以避免帐户密码被非法窃取。 管理员可以修改自己的或者其他帐户的密码。通过修改其他帐户的密码，解决用户密码遗失所造成无法登录的问题。 | - | - | ALTER USER user1 IDENTIFIED BY "1234@abc" replace "5678@def";
3 文件权限安全策略
3.1 | 数据库程序目录权限 | M | 数据库安装根目录。 | 使用命令ls查看文件属性。 | 数据库根目录所有者为安装用户gaussdba和其所在的组dbgrp，权限是0700。 | -
3.2 | 数据库数据文件目录权限 | M | 数据库存放数据的目录。 | 使用命令ls查看文件属性。 | Data目录所有者为安装用户gaussdba和其所在的组dbgrp，权限是0700。 | -
3.3 | 数据文件 | M | 数据库的数据文件、归档日志、运行日志、审计日志和其它GaussDB程序生成的数据文件，应防止非授权修改。 | 使用命令ls查看文件属性。 | 数据文件所有者为安装用户gaussdba和其所在的组dbgrp，权限是0600或者0640。 | -
4 远程连接安全策略
4.1 | GaussDB远程连接安全管理采取了SSL认证功能，包括了双向认证，服务器认证和客户端认证多种认证方式 | M | 保证了通信双方更加安全的数据传输 | SELECT name,setting FROM pg_settings WHERE name = 'ssl' and setting != 'off'; | "ssl", "on" | 在postgresql.conf配置文件中，修改ssl = on，运行gs_ctl restart -D /opt/gaussdb/data，重启数据库。并生成或配置私钥和证书,配置环境变量。
4.2 | 配置双机数据复制方式（SSL） | M | 为避免数据库双机部署在非信任的网络时，敏感信息被非法窃取或篡改，建议开启SSL加密传输功能，保证双机环境下，数据在非信任网络上的传输安全。 | SELECT name,setting FROM pg_settings WHERE name='repl_force_cert_check' and setting =''; | "" | 参考FusionCloud产品文档，导入CPS环境变量，再执行如下命令： cps template-params-update --service gaussdb gaussdb --parameter force_cert_check=true cps commit
5 数据导入导出安全策略 | ssl = on | M | 尽可能启用SSL进行TCP/IP连接。 | SELECT name,setting FROM pg_settings WHERE name = 'ssl’ and setting != 'on'; | "", "" | 在postgresql.conf配置文件中，修改ssl = on，运行gs_ctl restart -D /opt/gaussdb/data，重启数据库。并生成或配置私钥和证书。
5.1 | 加密导出文件 | M | GaussDB使用AES128加密方式对导出的文件进行加密 | - | - | gs_dump dbname --with-encryption=AES128 --with-key=KEY -f filename
5.2 | 解密导入文件 | M | 通过SQL命令直接导入文件，导入文件时需要携带导出文件时相同的Key。 | - | - | gsql dbname -f filename --with-key KEY
6审计安全策略 | Configure 'failed_login_attempts' | M
6.1 | 安全配置变更审计 | M | GaussDB在运行过程中，安全相关参数值发生变化时，审计进程会做一次审计记录。GaussDB启动前，安全参数值的变更不会被审计。 | SELECT name,setting FROM pg_settings WHERE name = 'audit_enabled' and setting!='on'; | "" | 在postgresql.conf配置文件中，修改audit_enabled = on，运行gs_ctl restart -D /opt/gaussdb/data，重启数据库。
6.2 | 用户登录、注销审计 | M | 对客户端登录成功、失败和注销进行审计。 | SELECT name,setting FROM pg_settings WHERE name = 'audit_login_logout' and setting!='7'; | "" | gs_guc reload -D /opt/fusionplatform/data/gaussdb/ -c " audit_login_logout =7"
6.3 | 数据库启动、停止、恢复、切换审计 | M | 开启GaussDB启动、停止、恢复和切换审计功能。 | SELECT name,setting FROM pg_settings WHERE name = 'audit_database_process'; | "audit_database_process","1" | gs_guc reload -D /opt/fusionplatform/data/gaussdb/ -c " audit_database_process =1"
6.4 | 用户锁定和解锁审计 | M | 开启审计用户锁定和解锁功能。 | SELECT name,setting FROM pg_settings WHERE name = 'audit_user_locked'; | "audit_user_locked","1" | gs_guc reload -D /opt/fusionplatform/data/gaussdb/ -c " audit_user_locked =1"
6.5 | 用户访问越权审计 | M | 关闭用户越权操作审计功能 | SELECT name,setting FROM pg_settings WHERE name = 'audit_user_violation'; | "audit_user_violation","0" | gs_guc reload -D /opt/fusionplatform/data/gaussdb/ -c " audit_user_violation=0"
6.6 | 授权和回收权限审计 | L | 开启审计用户权限授予和回收功能。 | SELECT name,setting FROM pg_settings WHERE name = 'audit_grant_revoke'; | "audit_grant_revoke","1" | gs_guc reload -D /opt/fusionplatform/data/gaussdb/ -c " audit_grant_revoke =1"
6.7 | 数据库对象的CREATE，ALTER，DROP操作审计 | L | 只对DATABASE、SCHEMA、USER这三类数据库对象的增删改操作进行审计。 | SELECT name,setting FROM pg_settings WHERE name = 'audit_system_object'; | "audit_system_object","7" | gs_guc reload -D /opt/fusionplatform/data/gaussdb/ -c " audit_system_object =7"
6.8 | 具体表的INSERT、UPDATE、DELETE操作审计 | L | 关闭具体表的DML操作（SELECT 除外）审计功能。 | SELECT name,setting FROM pg_settings WHERE name = 'audit_dml_state'; | "audit_dml_state","0" | gs_guc reload -D /opt/fusionplatform/data/gaussdb/ -c " audit_dml_state=0"